## Project06
|  |  |  | Inputs |  |  |  | Control outputs | [9 empty] | Input bits |  |  |  | Output bits
INUM | Instruction | Mnemonic | Format | opcode | funct3 | funct7 | funct6 | RFW | ALUOp | ALUSrcA | ALUSrcB | PCsel | WDsel | BROp | Sz | Ram | St | opcode | funct3 | funct7 | funct6 | control | hex
0 | addi | ADDI | I | 0010011 | 000 | xxxxxxx | xxxxxx | 1 | 000 | 0 | 001 | 0 | 0 | 000 | 00 | 0 | 0 | 0b0010011 | 0b000 | 0bxxxxxxx | 0bxxxxxx | 0b10000001000000000 | 0x10200
1 | add | ADDR | R | 0110011 | 000 | 0000000 | xxxxxx | 1 | 000 | 0 | 000 | 0 | 0 | 000 | 00 | 0 | 0 | 0b0110011 | 0b000 | 0b0000000 | 0bxxxxxx | 0b10000000000000000 | 0x10000
2 | jal | JAL | J | 1101111 | xxx | xxxxxxx | xxxxxx | 1 | 000 | 1 | 010 | 1 | 1 | 000 | 00 | 0 | 0 | 0b1101111 | 0bxxx | 0bxxxxxxx | 0bxxxxxx | 0b10001010110000000 | 0x11580
3 | jalr | JALR | I | 1100111 | 000 | xxxxxxx | xxxxxx | 1 | 000 | 0 | 001 | 1 | 1 | 000 | 00 | 0 | 0 | 0b1100111 | 0b000 | 0bxxxxxxx | 0bxxxxxx | 0b10000001110000000 | 0x10380
4 | slli | SLLI | I | 0010011 | 001 | xxxxxxx | 000000 | 1 | 0011 | 0 | 001 | 0 | 0 | 000 | 00 | 0 | 0 | 0b0010011 | 0b001 | 0bxxxxxxx | 0b000000 | 0b100110001000000000 | 0x26200
5 | sll | SLL | R | 0110011 | 001 | 0000000 | xxxxxx | 1 | 0011 | 0 | 000 | 0 | 0 | 000 | 00 | 0 | 0 | 0b0110011 | 0b001 | 0b0000000 | 0bxxxxxx | 0b100110000000000000 | 0x26000
6 | srli | SRLI | I | 0010011 | 101 | xxxxxxx | 000000 | 1 | 0100 | 0 | 001 | 0 | 0 | 000 | 00 | 0 | 0 | 0b0010011 | 0b101 | 0bxxxxxxx | 0b000000 | 0b101000001000000000 | 0x28200
7 | srl | SRL | R | 0110011 | 101 | 0000000 | xxxxxx | 1 | 0100 | 0 | 000 | 0 | 0 | 000 | 00 | 0 | 0 | 0b0110011 | 0b101 | 0b0000000 | 0bxxxxxx | 0b101000000000000000 | 0x28000
8 | beq | BEQ | B | 1100011 | 000 | xxxxxxx | xxxxxx | 0 | 0000 | 1 | 100 | 0 | 0 | 001 | 00 | 0 | 0 | 0b1100011 | 0b000 | 0bxxxxxxx | 0bxxxxxx | 0b000001100000010000 | 0x1810
9 | bne | BNE | B | 1100011 | 001 | xxxxxxx | xxxxxx | 0 | 0000 | 1 | 100 | 0 | 0 | 010 | 00 | 0 | 0 | 0b1100011 | 0b001 | 0bxxxxxxx | 0bxxxxxx | 0b000001100000100000 | 0x1820
10 | bge | BGE | B | 1100011 | 101 | xxxxxxx | xxxxxx | 0 | 0000 | 1 | 100 | 0 | 0 | 011 | 00 | 0 | 0 | 0b1100011 | 0b101 | 0bxxxxxxx | 0bxxxxxx | 0b000001100000110000 | 0x1830
11 | blt | BLT | B | 1100011 | 100 | xxxxxxx | xxxxxx | 0 | 0000 | 1 | 100 | 0 | 0 | 100 | 00 | 0 | 0 | 0b1100011 | 0b100 | 0bxxxxxxx | 0bxxxxxx | 0b000001100001000000 | 0x1840
12 | mul | MUL | R | 0110011 | 000 | 0000001 | xxxxxx | 1 | 0010 | 0 | 000 | 0 | 0 | 000 | 00 | 0 | 0 | 0b0110011 | 0b000 | 0b0000001 | 0bxxxxxx | 0b100100000000000000 | 0x24000
13 | lui | LUI | U | 0110111 | xxx | xxxxxxx | xxxxxx | 1 | 1000 | 0 | 001 | 0 | 0 | 000 | 00 | 0 | 0 | 0b0110111 | 0bxxx | 0bxxxxxxx | 0bxxxxxx | 0b110000001000000000 | 0x30200
14 | lb | LB | I | 0000011 | 000 | xxxxxxx | xxxxxx | 1 | 0000 | 0 | 001 | 0 | 0 | 000 | 01 | 1 | 0 | 0b0000011 | 0b000 | 0bxxxxxxx | 0bxxxxxx | 0b100000001000000110 | 0x20206
15 | lw | LW | I | 0000011 | 010 | xxxxxxx | xxxxxx | 1 | 0000 | 0 | 001 | 0 | 0 | 000 | 10 | 1 | 0 | 0b0000011 | 0b010 | 0bxxxxxxx | 0bxxxxxx | 0b100000001000001010 | 0x2020A
16 | ld | LD | I | 0000011 | 011 | xxxxxxx | xxxxxx | 1 | 0000 | 0 | 001 | 0 | 0 | 000 | 11 | 1 | 0 | 0b0000011 | 0b011 | 0bxxxxxxx | 0bxxxxxx | 0b100000001000001110 | 0x2020E
17 | sb | SB | S | 0100011 | 000 | xxxxxxx | xxxxxx | 0 | 0000 | 0 | 011 | 0 | 0 | 000 | 01 | 1 | 1 | 0b0100011 | 0b000 | 0bxxxxxxx | 0bxxxxxx | 0b000000011000000111 | 0x607
18 | sw | SW | S | 0100011 | 010 | xxxxxxx | xxxxxx | 0 | 0000 | 0 | 011 | 0 | 0 | 000 | 10 | 1 | 1 | 0b0100011 | 0b010 | 0bxxxxxxx | 0bxxxxxx | 0b000000011000001011 | 0x60B
19 | sd | SD | S | 0100011 | 011 | xxxxxxx | xxxxxx | 0 | 0000 | 0 | 011 | 0 | 0 | 000 | 11 | 1 | 1 | 0b0100011 | 0b011 | 0bxxxxxxx | 0bxxxxxx | 0b000000011000001111 | 0x60F
20 | sub | SUB | R | 0110011 | 000 | 0100000 | xxxxxx | 1 | 0001 | 0 | 000 | 0 | 0 | 000 | 00 | 0 | 0 | 0b0110011 | 0b000 | 0b0100000 | 0bxxxxxx | 0b100010000000000000 | 0x22000
21 | and | AND | R | 0110011 | 011 | 0000000 | xxxxxx | 1 | 0101 | 0 | 000 | 0 | 0 | 000 | 00 | 0 | 0 | 0b0110011 | 0b011 | 0b0000000 | 0bxxxxxx | 0b101010000000000000 | 0x2A000
22 | or | OR | R | 0110011 | 110 | 0000000 | xxxxxx | 1 | 0110 | 0 | 000 | 0 | 0 | 000 | 00 | 0 | 0 | 0b0110011 | 0b110 | 0b0000000 | 0bxxxxxx | 0b101100000000000000 | 0x2C000
23 | addiw | ADDIW | I | 0011011 | 000 | xxxxxxx | xxxxxx | 1 | 0111 | 0 | 001 | 0 | 0 | 000 | 00 | 0 | 0 | 0b0011011 | 0b000 | 0bxxxxxxx | 0bxxxxxx | 0b101110001000000000 | 0x2E200
24 | addw | ADDW | R | 0111011 | 000 | 0000000 | xxxxxx | 1 | 0111 | 0 | 000 | 0 | 0 | 000 | 00 | 0 | 0 | 0b0111011 | 0b000 | 0b0000000 | 0bxxxxxx | 0b101110000000000000 | 0x2E000